## Sheet1
Comment | Description | Designator | Footprint | LibRef | Quantity
stc89c52rc |  |  | DIP-40 | stc89c52rc | 1
Cap | Capacitor | C1, C2, C3, C4 | CBB 5*6.3*3 | Cap | 4
3.5*1.3 | 低压电源接口 | CON | DC-005 | P-DC | 1
JP3_1 |  | DHT11 | XH2.54-LI-3P | JP3 | 1
6x6x5 | 直插6x6轻触开关 | DOWN, RESET, SETTING, SWITCH, UP | SW DIP-6*6*5 | SW DIP-6x6 | 5
JP3_3 |  | FAN PLUG | KF128-3.81-3P | JP3 | 1
SRD-05VDC-SL-C | 继电器 5V一组转换 | FAN, HEAT, WET | SRD-C_B | SRD-05VDC-SL-C | 3
JP3_4 |  | HEAT PLUG | KF128-3.81-3P | JP3 | 1
JP20_1 |  | IO1 | HDR2.54-LI-20P | Component_1 | 1
JP20_2 |  | IO2 | HDR2.54-LI-20P | Component_1 | 1
| LCD1602 | LCD1602 | LCD-1602 | LCD1602 | 1
JP3_2 |  | LOAD | KF128-3.81-3P | JP3 | 1
DC5V | 蜂鸣器 | LS1 | BEEP 5x9x5.5 | BEEP | 1
10K RP2 |  | PZ1 |  | Component_1 | 1
10K RP1 |  | PZ2 |  | Component_1 | 1
SS8050 | 高频放大-NPN型 | Q1 | TO92A | 8050-DIP | 1
SS8550 | 高频放大-PNP型 | Q2, Q3, Q4 | TO92A | 8550-DIP | 3
Res1 | Resistor | R1, R2, R3, R4, R5, R6, R7, R8, R9, R10 | AXIAL0.4-1/4W | Res1 | 10
KET 8X8 | 8*8自锁开关 | SW1 | KFT DIP-8X8 | KET 8X8 | 1
LM2940-5.0V | 5V稳压芯片 | V1 | TO220A | LM2940 | 1
JP3_5 |  | WET PLUG | KF128-3.81-3P | JP3 | 1
11.0592M | Crystal Oscillator | Y1 | R38 | XTAL | 1